## 8位控制器
型号 | PROM | RAM | EEPROM | Max Speed | I/O | Timer |  |  | 10 bit | 12 bit | MAX PWM | ECCP | Comp | OPA | PPG | UART | SPI | I2C | LED DRIVER | Touch | Supply | Operating | 封装
| (14Bit) | (Bytes) | （Bytes） | (MHz） |  | 8 bit | 12 bit | 16 bit | ADC(ch) | ADC(ch) | (ch) | [8 empty] | (ch) | Voltage (V) | Temperature(℃)
FT60F010A-URT | 1K | 64 | 256 | 16M/4T | 4 | 2 | - | - | - | - | - | - | - | - | - | - | - | - | - | - | 2.0~5.5 | -40~85 | SOT23-6
FT60F011A-DRB | 1K | 64 | 256 | 16M/4T | 6 | 2 | - | - | - | - | - | - | - | - | - | - | - | - | - | - | 2.0~5.5 | -40~85 | DIP8
FT60F011A-RB | 1K | 64 | 256 | 16M/4T | 6 | 2 | - | - | - | - | - | - | - | - | - | - | - | - | - | - | 2.0~5.5 | -40~85 | SOP8
FT60F111-RB | 1K | 64 | 256 | 16M/2T | 6 | 1 | - | 1 | - | - | 3 | - | - | - | - | - | - | - | 6 | - | 2.0~5.5 | -40~85 | SOP8
FT60F11F-MRB | 1K | 64 | 256 | 16M/2T | 8 | 1 | - | 1 | - | - | 3 | - | - | - | - | - | - | - | 8 | - | 2.0~5.5 | -40~85 | MSOP10
FT60F112-RB | 1K | 64 | 256 | 16M/2T | 12 | 1 | - | 1 | - | - | 3 | - | - | - | - | - | - | - | 12 | - | 2.0~5.5 | -40~85 | SOP14
FT60F112A-RB | 1K | 64 | 256 | 16M/2T | 12 | 1 | - | 1 | - | - | 3 | - | - | - | - | - | - | - | 12 | - | 2.0~5.5 | -40~85 | SOP14
FT60F210-URT | 1K | 64 | 128 | 16M/4T | 4 | 1 | - | 1 | - | - | 4 | - | - | - | - | - | - | - | 1 | - | 1.9~5.5 | -40~85 | SOT23-6
FT60F211-RB | 1K | 64 | 128 | 16M/4T | 6 | 1 | - | 1 | - | - | 4 | - | - | - | - | - | - | - | 2 | - | 1.9~5.5 | -40~85 | SOP8
FT62F211-RB | 1K | 64 | 128 | 16M/4T | 5 | 1 | - | 1 | - | - | 4 | - | - | - | - | - | - | - | 2 | 4 | 1.9~5.5 | -40~85 | SOP8
FT60F021-RB | 2K | 128 | 256 | 16M/2T | 6 | 2 | - | - | - | - | - | - | 1 | - | - | - | - | - | - | - | 2.0~5.5 | -40~85 | SOP8
FT60F021D-RB | 2K | 128 | 256 | 16M/2T | 6 | 2 | - | - | - | - | - | - | 1 | - | - | - | - | - | - | - | 2.0~5.5 | -40~85 | DIP8
FT60F022-RB | 2K | 128 | 256 | 16M/2T | 12 | 2 | - | - | - | - | - | - | 2 | - | - | - | - | - | - | - | 2.0~5.5 | -40~85 | SOP14
FT60F022D-RB | 2K | 128 | 256 | 16M/2T | 12 | 2 | - | - | - | - | - | - | 2 | - | - | - | - | - | - | - | 2.0~5.5 | -40~85 | DIP14
FT60F023-RB | 2K | 128 | 256 | 16M/2T | 14 | 2 | - | - | - | - | - | - | 2 | - | - | - | - | - | - | - | 2.0~5.5 | -40~85 | SOP16
FT60F023D-RB | 2K | 128 | 256 | 16M/2T | 14 | 2 | - | - | - | - | - | - | 2 | - | - | - | - | - | - | - | 2.0~5.5 | -40~85 | DIP16
FT60F024-RB | 2K | 128 | 256 | 16M/2T | 16 | 2 | - | - | - | - | - | - | 2 | - | - | - | - | - | - | - | 2.0~5.5 | -40~85 | SOP18
FT60F024D-RB | 2K | 128 | 256 | 16M/2T | 16 | 2 | - | - | - | - | - | - | 2 | - | - | - | - | - | - | - | 2.0~5.5 | -40~85 | DIP18
FT60F025-TRB | 2K | 128 | 256 | 16M/2T | 16 | 2 | - | - | - | - | - | - | 2 | - | - | - | - | - | - | - | 2.0~5.5 | -40~85 | TSSOP20
FT60F121-RB | 2K | 128 | 256 | 16M/2T | 6 | 1 | - | 1 | - | - | 3 | - | - | - | - | - | - | - | 6 | - | 2.0~5.5 | -40~85 | SOP8
FT60F12F-MRB | 2K | 128 | 256 | 16M/2T | 8 | 1 | - | 1 | - | - | 3 | - | - | - | - | - | - | - | 8 | - | 2.0~5.5 | -40~85 | MSOP10
FT60F122-RB | 2K | 128 | 256 | 16M/2T | 12 | 1 | - | 1 | - | - | 3 | - | - | - | - | - | - | - | 12 | - | 2.0~5.5 | -40~85 | SOP14
FT60F122A-RB | 2K | 128 | 256 | 16M/2T | 12 | 1 | - | 1 | - | - | 3 | - | - | - | - | - | - | - | 12 | - | 2.0~5.5 | -40~85 | SOP14
FT60F123-RB | 2K | 128 | 256 | 16M/2T | 14 | 1 | - | 1 | - | - | 3 | - | - | - | - | - | - | - | 14 | - | 2.0~5.5 | -40~85 | SOP16
FT60F123A-RB | 2K | 128 | 256 | 16M/2T | 14 | 1 | - | 1 | - | - | 3 | - | - | - | - | - | - | - | 14 | - | 2.0~5.5 | -40~85 | SOP16
FT62F231-RB | 3K | 256 | 128 | 16M/2T | 6 | 1 | - | 2 | - | - | 3+1 | - | - | - | - | - | - | - | 4 | 4 | 1.9~5.5 | -40~85 | SOP8
FT62F232-RB | 3K | 256 | 128 | 16M/2T | 12 | 1 | - | 2 | - | - | 4+3 | - | - | - | - | - | - | - | 7 | 7 | 1.9~5.5 | -40~85 | SOP14
FT62F233-RB | 3K | 256 | 128 | 16M/2T | 14 | 1 | - | 2 | - | - | 4+3 | - | - | - | - | - | - | - | 8 | 8 | 1.9~5.5 | -40~85 | SOP16
FT62F235-RB | 3K | 256 | 128 | 16M/2T | 18 | 1 | - | 2 | - | - | 4+3 | - | - | - | - | - | - | - | 8 | 8 | 1.9~5.5 | -40~85 | SOP20
FT61F020-URT | 2K | 128 | 256 | 16M/2T | 4 | 2 | 3 | 1 | 3+1 | - | 1 | 1 | 1 | [5 empty] | - |  | 2.0~5.5 | -40~85 | SOT23-6
FT61F021A-RB | 2K | 128 | 256 | 16M/2T | 6 | 2 | 3 | 1 | 3+1 | - | 3 | 1 | 1 | - | - | - | - | - | - | - | 2.0~5.5 | -40~85 | SOP8
FT61F021A-DRB | 2K | 128 | 256 | 16M/2T | 6 | 2 | 3 | 1 | 3+1 | - | 3 | 1 | 1 | - | - | - | - | - | - | - | 2.0~5.5 | -40~85 | DIP8
FT61F021B-RB | 2K | 128 | 256 | 16M/2T | 6 | 2 | 3 | 1 | 4+1 | - | 2+1 | 1 | 1 | - | - | - | - | - | - | - | 2.0~5.5 | -40~85 | SOP8
FT61F021B-DRB | 2K | 128 | 256 | 16M/2T | 6 | 2 | 3 | 1 | 4+1 | - | 2+1 | 1 | 1 | - | - | - | - | - | - | - | 2.0~5.5 | -40~85 | DIP8
FT61F02F-MRB | 2K | 128 | 256 | 16M/2T | 8 | 2 | 3 | 1 | 3+1 | - | 3 | 1 | 1 | [5 empty] | - |  | 2.0~5.5 | -40~85 | MSOP10
FT61F022A-RB | 2K | 128 | 256 | 16M/2T | 12 | 2 | 3 | 1 | 7+1 | - | 3+1 | 1 | 2 | - | - | - | - | - | - | - | 2.0~5.5 | -40~85 | SOP14
FT61F023-RB | 2K | 128 | 256 | 16M/2T | 14 | 2 | 3 | 1 | 7+1 | - | 3+1 | 1 | 2 | - | - | - | - | - | - | - | 2.0~5.5 | -40~85 | SOP16
FT61F023-DRB | 2K | 128 | 256 | 16M/2T | 14 | 2 | 3 | 1 | 7+1 | - | 3+1 | 1 | 2 | - | - | - | - | - | - | - | 2.0~5.5 | -40~85 | DIP16
FT61F131B-RB | 3K | 256 | 128 | 16M/2T | 6 | 1 | 1 | 1 | - | 4+1 | 3+2 | - | - | - | - | - | - | - | 3 | - | 1.9~5.5 | -40~85 | SOP8
FT61F13F-MRB | 3K | 256 | 128 | 16M/2T | 8 | 1 | 1 | 1 | - | 4+1 | 4+1 | - | - | - | - | - | - | - | 4 | - | 1.9~5.5 | -40~85 | MSOP10
FT61F132A-RB | 3K | 256 | 128 | 16M/2T | 12 | 1 | 1 | 1 | - | 7+1 | 4+3 | - | - | - | - | - | - | - | 6 | - | 1.9~5.5 | -40~85 | SOP14
FT61F133A-RB | 3K | 256 | 128 | 16M/2T | 14 | 1 | 1 | 1 | - | 8+1 | 4+3 | - | - | - | - | - | - | - | 7 | - | 1.9~5.5 | -40~85 | SOP16
FT61F135-RB | 3K | 256 | 128 | 16M/2T | 18 | 1 | 1 | 1 | - | 8+1 | 4+3 | - | - | - | - | - | - | - | 8 | - | 1.9~5.5 | -40~85 | SOP20
FT61F135-DRB | 3K | 256 | 128 | 16M/2T | 18 | 1 | 1 | 1 | - | 8+1 | 4+3 | - | - | - | - | - | - | - | 8 | - | 1.9~5.5 | -40~85 | DIP20
FT61F135-NRB | 3K | 256 | 128 | 16M/2T | 18 | 1 | 1 | 1 | - | 8+1 | 4+3 | - | - | - | - | - | - | - | 8 | - | 1.9~5.5 | -40~85 | QFN20
FT61F135-TRB | 3K | 256 | 128 | 16M/2T | 18 | 1 | 1 | 1 | - | 8+1 | 4+3 | - | - | - | - | - | - | - | 8 | - | 1.9~5.5 | -40~85 | TSSOP20
FT61F245-RB | 4k | 256 | 256 | 16M/2T | 18 | 2 | - | 1 | 7+1 | - | 4 | - | 6 | - | - | - | - | - |  | - | 2.0 – 5.5 | -40~105 | SOP20
FT61F245-TRB | 4k | 256 | 256 | 16M/2T | 18 | 2 | - | 1 | 7+1 | - | 4 | - | 6 | - | - | - | - | - |  | - | 2.0 – 5.5 | -40~105 | TSSOP20
FT62F131-RB | 3K | 256 | 128 | 16M/2T | 6 | 1 | - | 2 | - | 4+1 | 2+1 | - | - | - | - | - | - | - | 2 | 2 | 1.9~5.5 | -40~85 | SOP8
FT62F13F-MRB | 3K | 256 | 128 | 16M/2T | 6 | 1 | - | 2 | - | 4+1 | 4+1 | - | - | - | - | - | - | - | 4 | 4 | 1.9~5.5 | -40~85 | MSOP10
FT62F132-RB | 3K | 256 | 128 | 16M/2T | 12 | 1 | - | 2 | - | 7+1 | 4+2 | - | - | - | - | - | - | - | 5 | 5 | 1.9~5.5 | -40~85 | SOP14
FT62F133-RB | 3K | 256 | 128 | 16M/2T | 14 | 1 | - | 2 | - | 8+1 | 4+3 | - | - | - | - | - | - | - | 7 | 7 | 1.9~5.5 | -40~85 | SOP16
FT62F135-RB | 3K | 256 | 128 | 16M/2T | 18 | 1 | - | 2 | - | 8+1 | 4+3 | - | - | - | - | - | - | - | 8 | 8 | 1.9~5.5 | -40~85 | SOP20
FT62F135-DRB | 3K | 256 | 128 | 16M/2T | 18 | 1 | - | 2 | - | 8+1 | 4+3 | - | - | - | - | - | - | - | 8 | 8 | 1.9~5.5 | -40~85 | DIP20
FT62F135-NRB | 3K | 256 | 128 | 16M/2T | 18 | 1 | - | 2 | - | 8+1 | 4+3 | - | - | - | - | - | - | - | 8 | 8 | 1.9~5.5 | -40~85 | QFN20
FT62F135-TRB | 3K | 256 | 128 | 16M/2T | 18 | 1 | - | 2 | - | 8+1 | 4+3 | - | - | - | - | - | - | - | 8 | 8 | 1.9~5.5 | -40~85 | TSSOP20
FT61F042-RB | 4K | 256 | 256 | 16M/2T | 12 | 2 | 4 | 1 | 6+1 | - | 3+1 | 1 | 3 | 1 | 1 | - | - | - | - | - | 2.0~5.5 | -40~85 | SOP14
FT61F043-RB | 4K | 256 | 256 | 16M/2T | 14 | 2 | 4 | 1 | 6+1 | - | 3+1 | 1 | 5 | 1 | 1 | - | - | - | - | - | 2.0~5.5 | -40~85 | SOP16
FT61F045-RB | 4K | 256 | 256 | 16M/2T | 18 | 2 | 4 | 1 | 7+1 | - | 4+1 | 1 | 6 | 1 | 1 | - | - | - | - | - | 2.0~5.5 | -40~85 | SOP20
FT61F045-TRB | 4K | 256 | 256 | 16M/2T | 18 | 2 | 4 | 1 | 7+1 | - | 4+1 | 1 | 6 | 1 | 1 | - | - | - | - | - | 2.0~5.5 | -40~85 | TSSOP20
FT61F141-RB | 4K | 512 | 128 | 16M/2T | 6 | 1 | - | 2 | - | 3+1 | 2+1 | 1 | - | - | - | 1 | - | - | 6 | - | 1.9~5.5 | -40~85 | SOP8
FT61F14F-MRB | 4K | 512 | 128 | 16M/2T | 8 | 1 | - | 2 | - | 5+1 | 2+2 | 1 | - | - | - | 1 | - | - | 8 | - | 1.9~5.5 | -40~85 | MSOP10
FT61F142-RB | 4K | 512 | 128 | 16M/2T | 12 | 1 | - | 2 | - | 4+1 | 4+2 | 1 | - | - | - | 1 | - | - | 12 | - | 1.9~5.5 | -40~85 | SOP14
FT61F143-RB | 4K | 512 | 128 | 16M/2T | 14 | 1 | - | 2 | - | 5+1 | 4+2 | 1 | - | - | - | 1 | - | - | 14 | - | 1.9~5.5 | -40~85 | SOP16
FT61F143A-RB | 4K | 512 | 128 | 16M/2T | 14 | 1 | - | 2 | - | 5+1 | 4+2 | 1 | - | - | - | 1 | - | - | 14 | - | 1.9~5.5 | -40~85 | SOP16
FT61F145-RB | 4K | 512 | 128 | 16M/2T | 18 | 1 | - | 2 | - | 7+1 | 4+3 | 1 | - | - | - | 1 | - | - | 18 | - | 1.9~5.5 | -40~85 | SOP20
FT61F145A-RB | 4K | 512 | 128 | 16M/2T | 18 | 1 | - | 2 | - | 7+1 | 4+3 | 1 | - | - | - | 1 | - | - | 18 | - | 1.9~5.5 | -40~85 | SOP20
FT61F145-TRB | 4K | 512 | 128 | 16M/2T | 18 | 1 | - | 2 | - | 7+1 | 4+3 | 1 | - | - | - | 1 | - | - | 18 | - | 1.9~5.5 | -40~85 | TSSOP20
FT61F145A-TRB | 4K | 512 | 128 | 16M/2T | 18 | 1 | - | 2 | - | 7+1 | 4+3 | 1 | - | - | - | 1 | - | - | 18 | - | 1.9~5.5 | -40~85 | TSSOP20
FT61F145-NRB | 4K | 512 | 128 | 16M/2T | 18 | 1 | - | 2 | - | 7+1 | 4+3 | 1 | - | - | - | 1 | - | - | 18 | - | 1.9~5.5 | -40~85 | QFN20
FT61F145A-NRB | 4K | 512 | 128 | 16M/2T | 18 | 1 | - | 2 | - | 7+1 | 4+3 | 1 | - | - | - | 1 | - | - | 18 | - | 1.9~5.5 | -40~85 | QFN20
FT61F086-ERB | 8K | 1K | 256 | 16M/2T | 22 | 1 | - | 2 | - | 7+1 | 4+3 | 1 | - | - | - | 1 | 1 | 1 | 22 | - | 1.9~5.5 | -40~85 | SSOP24
FT61F086-TRB | 8K | 1K | 256 | 16M/2T | 22 | 1 | - | 2 | - | 7+1 | 4+3 | 1 | - | - | - | 1 | 1 | 1 | 22 | - | 1.9~5.5 | -40~85 | TSSOP24
FT61F086A-RB | 8K | 1K | 256 | 16M/2T | 22 | 1 | - | 2 | - | 7+1 | 4+3 | 1 | - | - | - | 1 | 1 | 1 | 22 | - | 1.9~5.5 | -40~85 | SOP24
FT61F087-RB | 8K | 1K | 256 | 16M/2T | 26 | 1 | - | 2 | - | 8+1 | 4+3 | 1 | - | - | - | 1 | 1 | 1 | 26 | - | 1.9~5.5 | -40~85 | SOP28
FT61F088-LRB | 8K | 1K | 256 | 16M/2T | 30 | 1 | - | 2 | - | 8+1 | 4+3 | 1 | - | - | - | 1 | 1 | 1 | 30 | - | 1.9~5.5 | -40~85 | LQFP32
FT62F085-RB | 8K | 1K | 256 | 16M/2T | 18 | 1 | - | 2 | - | 7+1 | 4+2 | 1 | - | - | - | 1 | 1 | 1 | 18 | 11 | 1.9~5.5 | -40~85 | SOP20
FT62F085A-TRB | 8K | 1K | 256 | 16M/2T | 18 | 1 | - | 2 | - | 7+1 | 4+2 | 1 | - | - | - | 1 | 1 | 1 | 18 | 11 | 1.9~5.5 | -40~85 | TSSOP20
FT62F086-RB | 8K | 1K | 256 | 16M/2T | 22 | 1 | - | 2 | - | 8+1 | 4+2 | 1 | - | - | - | 1 | 1 | 1 | 22 | 12 | 1.9~5.5 | -40~85 | SOP24
FT62F086-TRB | 8K | 1K | 256 | 16M/2T | 22 | 1 | - | 2 | - | 8+1 | 4+2 | 1 | - | - | - | 1 | 1 | 1 | 22 | 12 | 1.9~5.5 | -40~85 | TSSOP24
FT62F087-RB | 8K | 1K | 256 | 16M/2T | 25 | 1 | - | 2 | - | 8+1 | 4+2 | 1 | - | - | - | 1 | 1 | 1 | 25 | 15 | 1.9~5.5 | -40~85 | SOP28
FT62F087B-RB | 8K | 1K | 256 | 16M/2T | 26 | 1 | - | 2 | - | 8+1 | 4+2 | 1 | - | - | - | 1 | 1 | 1 | 26 | 15 | 1.9~5.5 | -40~85 | SOP28
FT62F087C-RB | 8K | 1K | 256 | 16M/2T | 26 | 1 | - | 2 | - | 8+1 | 4+2 | 1 | - | - | - | 1 | 1 | 1 | 26 | 15 | 1.9~5.5 | -40~85 | SOP28
FT62F087D-RB | 8K | 1K | 256 | 16M/2T | 26 | 1 | - | 2 | - | 8+1 | 4+2 | 1 | - | - | - | 1 | 1 | 1 | 26 | 15 | 1.9~5.5 | -40~85 | SOP28
FT62F088-LRB | 8K | 1K | 256 | 16M/2T | 30 | 1 | - | 2 | - | 8+1 | 4+3 | 1 | - | - | - | 1 | 1 | 1 | 30 | 15 | 1.9~5.5 | -40~85 | LQFP32
FT62F287-RB | 8K | 616 | 128 | 16M/2T | 26 | 1 | 1 | 1 | - | 26 | 4+2 | - | 2 | 1 | - | 2 | 1 | 1 | 26 | 25 | 1.9~5.5 | -40~85 | SOP28
FT62F287A-RB | 8K | 616 | 128 | 16M/2T | 26 | 1 | 1 | 1 | - | 26 | 4+2 | - | 2 | 1 | - | 2 | 1 | 1 | 26 | 25 | 1.9~5.5 | -40~85 | SOP28
FT62F287B-RB | 8K | 616 | 128 | 16M/2T | 26 | 1 | 1 | 1 | - | 26 | 4+2 | - | 2 | 1 | - | 2 | 1 | 1 | 26 | 25 | 1.9~5.5 | -40~85 | SOP28
FT62F288-LRB | 8K | 616 | 128 | 16M/2T | 30 | 1 | 1 | 1 | - | 30 | 4+2 | - | 2 | 1 | - | 2 | 1 | 1 | 30 | 28 | 1.9~5.5 | -40~85 | LQFP32
FT61F0A1-RB | 10K | 1K | 128 | 16M/2T | 6 | 1 | - | 2 | - | 2+2 | 2+1 | 0 | - | - | - | 1 | 0 | 1 | 6 | - | 1.9~5.5 | -40~85 | SOP8
FT61F0AF-MRB | 10K | 1K | 128 | 16M/2T | 8 | 1 | - | 2 | - | 3+2 | 3+1 | 1 | - | - | - | 1 | 0 | 1 | 8 | - | 1.9~5.5 | -40~85 | MSOP10
FT61F0A2-RB | 10K | 1K | 128 | 16M/2T | 12 | 1 | - | 2 | - | 4+2 | 4+2 | 1 | - | - | - | 1 | 1 | 1 | 12 | - | 1.9~5.5 | -40~85 | SOP14
FT61F0A3-RB | 10K | 1K | 128 | 16M/2T | 14 | 1 | - | 2 | - | 4+2 | 4+2 | 1 | - | - | - | 1 | 1 | 1 | 14 | - | 1.9~5.5 | -40~85 | SOP16
FT61F0A5-RB | 10K | 1K | 128 | 16M/2T | 18 | 1 | - | 2 | - | 6+2 | 4+3 | 1 | - | - | - | 1 | 1 | 1 | 18 | - | 1.9~5.5 | -40~85 | SOP20
FT61F0A5-TRB | 10K | 1K | 128 | 16M/2T | 18 | 1 | - | 2 | - | 6+2 | 4+3 | 1 | - | - | - | 1 | 1 | 1 | 18 | - | 1.9~5.5 | -40~85 | TSSOP20
FT61F0A5-NRB | 10K | 1K | 128 | 16M/2T | 18 | 1 | - | 2 | - | 6+2 | 4+3 | 1 | - | - | - | 2 | 1 | 1 | 18 | - | 1.9~5.5 | -40~85 | QFN20
FT64F0A1-RB | 10K | 1K | 128 | 16M/2T | 6 | 1 | - | 2 | - | 2+2 | 2+1 | 0 | - | - | - | 1 | 0 | 1 | 6 | - | 1.9~5.5 | -40~85 | SOP8
FT64F0AF-MRB | 10K | 1K | 128 | 16M/2T | 8 | 1 | - | 2 | - | 3+2 | 3+1 | 1 | - | 1 | - | 1 | 0 | 1 | 8 | - | 1.9~5.5 | -40~85 | MSOP10
FT64F0A2-RB | 10K | 1K | 128 | 16M/2T | 12 | 1 | - | 2 | - | 4+2 | 4+2 | 1 | - | - | - | 1 | 1 | 1 | 12 | - | 1.9~5.5 | -40~85 | SOP14
FT64F0A3-RB | 10K | 1K | 128 | 16M/2T | 14 | 1 | - | 2 | - | 4+2 | 4+2 | 1 | - | - | - | 2 | 1 | 1 | 14 | - | 1.9~5.5 | -40~85 | SOP16
FT64F0A5-RB | 10K | 1K | 128 | 16M/2T | 18 | 1 | - | 2 | - | 6+2 | 4+3 | 1 | - | 1 | - | 2 | 1 | 1 | 18 | - | 1.9~5.5 | -40~85 | SOP20
FT64F0A5-TRB | 10K | 1K | 128 | 16M/2T | 18 | 1 | - | 2 | - | 6+2 | 4+3 | 1 | - | 1 | - | 2 | 1 | 1 | 18 | - | 1.9~5.5 | -40~85 | TSSOP20
FT64F0A5-NRB | 10K | 1K | 128 | 16M/2T | 18 | 1 | - | 2 | - | 6+2 | 4+3 | 1 | - | 1 | - | 2 | 1 | 1 | 18 | - | 1.9~5.5 | -40~85 | QFN20
-